## Sheet1
鄂州市市场监督管理局办公大楼监控安防系统项目清单
序号 | 项目名称 | 项目特征描述 | 计量单位 | 工程量 | 品牌 | 金额（元） |  | 金额（元）
[6 empty] | 综合单价 | 材料合价 | 人工单价 | 人工合价 | 备注
一 | 视频监控系统
1 | 机柜、机架 | 1.名称：机柜 2.材质：SPCC优质冷轧加厚钢板 3.规格：12U壁挂式机柜 | 台 | 1
2 | 摄像机（含镜头） | 1.名称:红外枪式POE摄像机 2.规格：800万像素、，应对不同高度监控要求红外防水、H.265编码 H.264，H.265，Smart H.防水等级：IP66，存储方式：硬盘+内存卡 | 台 | 11
3 | 摄像机 180度广角 | 1.名称: 180度广角双摄poe 2.规格：400万像素、双镜头，应对不同高度监控要求红外防水、H.265编码 H.264，H.265，Smart H.防水等级：IP66，存储方式：硬盘+内存 | 台 | 1
4 | 红外半球摄像机（含镜头） | 1.名称:室内半球POE摄像机 2.规格：800万像素4K、星光夜视、H.265编码。全彩夜视，硬盘+内存卡H.264，H.265，Smart H | 台 | 6
5 | 配电箱 | 1.名称:前端配电箱 2.规格:大小400*500、配脱扣器、防雷器、成套空开。 | 台 | 2
6 | 室内摄像机（含镜头） | 1.名称:红外枪式POE摄像机 2.规格：200万像素、头，应对不同高度监控要求红外防水、H.265编码。 | 台 | 18
7 | 硬盘录像机 | 支持1200像素接入素H.265编码 H.264，H.265，Smart H.SVAC MJPEG HDMI接口二个，2个RJ45 一键远程监控 解码能力16路1080P ，网络输入带宽 400M | 台 | 1
8 | 存储设备 | 1.名称：监控专业硬盘 2.参考规格：10TB/256MB/SATA 3.容量：10TB | 台 | 16
9 | 交换机 | 1.名称:16口千兆POE交换机 | 台 | 1
10 | 交换机 | 1.名称:48口千兆POE交换机 | 台 | 1
11 | 排座 | 1.名称：排插 2.规格：3口（带指示灯） | 个 | 6
12 | 配线 | 1.名称:分支电源线 2.规格:RVV3*2.5 | m | 300
13 | 配管 | 1.名称:配管 2.材质:塑料管 3.规格:PVC32 4.配置形式:暗敷、挖沟 | m | 300
14 | 电源及支架 | 小耳朵12V 2A | 个 | 32
15 | 双绞线缆 | 1.名称:双绞线缆 2.规格:UTP-6 | m | 1200
16 | 设备材料小计
二 | 人教科档案室
1 | 红外半球摄像机（含镜头） | 1.名称:室内半球POE摄像机 2.规格：600万像素4K、星光夜视、H.265编码。全彩夜视，硬盘+内存卡H.264，H.265，Smart H | 台 | 2
2 | 硬盘录像机 | 支持600像素接入素H.265编码 H.264，H.265，Smart 1个SATA接口 | 台 | 1
3 | 存储设备 | 1.名称：监控专业硬盘 2.参考规格：8TB/256MB/SATA 3.容量：8TB | 个 | 1
4 | 交换机 | 1.名称:5口千兆POE交换机 | 个 | 1
5 | 设备材料小计
1 | 安装费合计： | [7 empty] | 0
2 | 设备材料合计： | [5 empty] | 0
3 | 监控系统、安装合计 1+2 | [5 empty] | 0